## EVO377
Designator | FullName | Comment | Quantity | Footprint | ChipDip | Description
C1, C5 | T491BxxxKxxxAT | 10x16 | 2 | CAP-TYPEB |  | Tantalum Capacitor TypeB size
C2, C6, C7 | C0603CxxxJxGACT | 0.1 | 3 | CAP-CHIP0603 |  | Chip Capacitor NP0 (C0G) 0603 size
C3, C4 | C0603CxxxJxGACT | 22 | 2 | CAP-CHIP0603 |  | Chip Capacitor NP0 (C0G) 0603 size
C9, C10 | C0603CxxxJxGACT | 0.01 | 2 | CAP-CHIP0603 |  | Chip Capacitor NP0 (C0G) 0603 size
DA1 | ADP3338AKC-3.3 | ADP3338AKC-3.3 | 1 | SOT223 | 8046220726 | LDO linear 3.3V regulator
DD1 | STM32F373C8T7 | STM32F373C8T7 | 1 | QFP-48-7x7 | 9000237665 | Cortex-M4, 12bit ADC, 12bit DAC, RTC, CAN, USB
R1, R2 | CR0603-JW- | 20 | 2 | RES-CHIP0603 |  | Chip resistor 0603 E24 tolerance
R3, R5 | CR0603-JW- | 1M | 2 | RES-CHIP0603 |  | Chip resistor 0603 E24 tolerance
R4 | CR0603-JW- | 10K | 1 | RES-CHIP0603 |  | Chip resistor 0603 E24 tolerance
R6 | CR0603-JW- | 4.7K | 1 | RES-CHIP0603 |  | Chip resistor 0603 E24 tolerance
R7, R8, R9, R10 | CR0603-JW- | 510 | 4 | RES-CHIP0603 |  | Chip resistor 0603 E24 tolerance
VD1 | KP-3216EC | KP-3216EC | 1 | LED1206 | 8008595251 | Red LED Chip 1206
VD2 | KP-3216YC | KP-3216YC | 1 | LED1206 | 8001937240 | Yellow LED Chip 1206
VD3 | KP-3216SGC | KP-3216SGC | 1 | LED1206 | 8001779374 | Green LED Chip 1206
VD4 | KP-3216MBC | KP-3216MBC | 1 | LED1206 | 8001946453 | Blue LED Chip 1206
XP1, XP5 | DS1021-1*20 | PLS-20 | 2 | PLS-20S | 379650257 | Plug 24pin 2mm pitch
XP2 | DS1021-1*6 | GND | 1 | PLS-6S | 389965514 | Plug 6pin 2mm pitch
XP3 | DS1021-1*5 | +3.3V | 1 | PLS-5S | 707998901 | Plug 5pin 2mm pitch
XP4 | DS1021-1*3 | +5V | 1 | PLS-3S | 132511368 | Plug 3pin 2.54mm pitch
XP6 | DS1021-1*4 | SWD | 1 | PLS-4S | 174993133 | Plug 4pin 2mm pitch
XS1 | 2171790001 | 2171790001 | 1 | 2171790001 | 8008902888 | Horizontal USB TypeC USB 2.0 compatible socket
ZQ1 | SMX | 8MHz | 1 | ZQ-3225 |  | SMD quartz generator 3.2x2/5mm